## C.1 建设项目招标工程量清单扉页(扉-1)
| 吉林省结核病医院（吉林省传染病医院）院区1#、2#、3#停车场和南大门道路及配套工程 |  |  |  | 工程
招标工程量清单
招 标 人: |  |  | 造价咨询人:
|  | (单位盖章) |  | (单位资质专用章)
法定代表人 或其授权人: |  |  | 法定代表人 或其授权人:
|  | (签字或盖章) |  | (签字或盖章)
编 制 人: |  |  | 复 核 人:
|  | (造价人员签字盖专用章) |  | (造价工程师签字盖专用章)
编 制 时 间: |  |  | 复 核 时 间:
扉-1

## F.1 分部分项工程和单价措施项目清单与计价表(表-08)【~
分部分项工程和单价措施项目清单与计价表
工程名称： |  | 吉林省结核病医院（吉林省传染病医院）院区1#、2#、3#停车场和南大门道路及配套工程【道路工程】 |  |  |  |  | 标段：-
序号 | 项目编码 |  | 项目名称 | 项目特征 | 计量 单位 | 工程 数量 |  | 金额（元）
[8 empty] | 综合 单价 | 合价 | 其中
暂估价
1#停车场
1 | 040202001001 |  | 路床（槽）整形 | 1.部位：道路铺筑范围 | m2 | 354.71
2 | 040202015001 |  | 水泥稳定碎（砾）石 | 1.石料规格：水泥稳定碎石 2.厚度：20cm | m2 | 354.71
3 | 040203003001 |  | 透层 | 1.材料品种：PC-2乳化沥青透层油 2.喷油量： 1.0L/m2 | m2 | 337.27
4 | 040203006001 |  | 沥青混凝土 | 1.沥青品种：细粒式沥青混凝土 2.沥青混凝土种类：AC-13 3.厚度：5cm | m2 | 337.27
5 | 040204004001 |  | 安砌侧（平、缘）石 | 1.材料品种、规格：预制天岗白花岗岩道牙（15*30*50cm） | m | 76
6 | 040205006001 |  | 标线 | 1.材料品种：100mm宽白色热熔胶画线 | m2 | 30.4
小计
2#停车场
7 | 040202001002 |  | 路床（槽）整形 | 1.部位：道路铺筑范围 | m2 | 891.36
8 | 040202015002 |  | 水泥稳定碎（砾）石 | 1.石料规格：水泥稳定碎石 2.厚度：20cm | m2 | 891.36
9 | 040203003002 |  | 透层 | 1.材料品种：PC-2乳化沥青透层油 2.喷油量： 1.0L/m2 | m2 | 852.5
10 | 040203006002 |  | 沥青混凝土 | 1.沥青品种：细粒式沥青混凝土 2.沥青混凝土种类：AC-13 3.厚度：5cm | m2 | 852.5
11 | 040204004002 |  | 安砌侧（平、缘）石 | 1.材料品种、规格：预制天岗白花岗岩道牙（15*30*50cm） | m | 136
12 | 040205006002 |  | 标线 | 1.材料品种：100mm宽白色热熔胶画线 | m2 | 78.4
小计
南大门道路
13 | 040202001003 |  | 路床（槽）整形 | 1.部位：道路铺筑范围 | m2 | 349.24
14 | 040202015003 |  | 水泥稳定碎（砾）石 | 1.石料规格：水泥稳定碎石 2.厚度：20cm | m2 | 349.24
15 | 040203003003 |  | 透层 | 1.材料品种：PC-2乳化沥青透层油 2.喷油量： 1.0L/m2 | m2 | 329.28
16 | 040203006003 |  | 沥青混凝土 | 1.沥青品种：细粒式沥青混凝土 2.沥青混凝土种类：AC-13 3.厚度：5cm | m2 | 329.28
17 | 040204004003 |  | 安砌侧（平、缘）石 | 1.材料品种、规格：预制天岗白花岗岩道牙（15*30*50cm） | m | 80
小计
3#停车场
18 | 040202001004 |  | 路床（槽）整形 | 1.部位：道路铺筑范围 | m2 | 3684.53
19 | 040202009001 |  | 砂砾石（垫层） | 1.石料规格：砾料垫层（100%利旧） 2.厚度：30cm | m2 | 3684.53
20 | 040202015004 |  | 水泥稳定碎（砾）石 | 1.石料规格：水泥稳定碎石 2.厚度：20cm | m2 | 3652.45
21 | 040203003004 |  | 透层 | 1.材料品种：PC-2乳化沥青透层油 2.喷油量： 1.0L/m2 | m2 | 3570.65
22 | 040203006004 |  | 沥青混凝土 | 1.沥青品种：细粒式沥青混凝土 2.沥青混凝土种类：AC-13 3.厚度：5cm | m2 | 3570.65
23 | 040204004004 |  | 安砌侧（平、缘）石 | 1.材料品种、规格：预制天岗白花岗岩道牙（15*30*50cm） | m | 278.67
24 | 040205006003 |  | 标线 | 1.材料品种：100mm宽白色热熔胶画线 | m2 | 131.2
小计
措施
25 | 041106001001 |  | 大型机械设备进出场及安拆 | 1.机械设备名称：投标人自行考虑 2.机械设备规格型号：投标人自行考虑 | 项 | 1
小计
合 计

## F.4 总价措施项目清单计价表(表-11)【道路工程】
总价措施项目清单计价表
工程名称： |  | 吉林省结核病医院（吉林省传染病医院）院区1#、2#、3#停车场和南大门道路及配套工程【道路工程】 |  |  |  |  | 标段：-
序 号 | 项目编码 |  | 项目名称 | 计算基础 | 费率 （％） | 金额 （元） |  | 调整 费率 (％) | 调整后 金额 (元) | 备注
1 | 041109001001 |  | 安全文明施工
2 | 041109001002 |  | 远程监控和实名考勤设备
3 | 041109002001 |  | 夜间施工
4 | 041109003001 |  | 二次搬运
5 | 041109004001 |  | 雨季施工
6 | 041109004002 |  | 冬季施工
7 | 041109005001 |  | 行车、行人干扰
8 | 041109006001 |  | 地上、地下设施，建筑物的临时保护设施
9 | 041109007001 |  | 已完工程及设备保护
10 | 041109008001 |  | 工程定位复测
合 计 | [5 empty] | - |  | - | - | -

## G.1 其他项目清单计价汇总表(表-12)【道路工程】
其他项目清单与计价汇总表
工程名称： |  | 吉林省结核病医院（吉林省传染病医院）院区1#、2#、3#停车场和南大门道路及配套工程【道路工程】 |  | 标段：-
序号 | 项 目 名 称 |  | 金额 （元） | 结算金额 (元) | 备注
1 | 暂列金额 |  |  |  | 明细详见表-12-1
2 | 暂估价
2.1 | 材料(工程设备)暂估价 |  | - |  | 明细详见表-12-2
2.2 | 专业工程暂估价 |  |  |  | 明细详见表-12-3
3 | 计日工 |  |  |  | 明细详见表-12-4
4 | 总承包服务费 |  |  |  | 明细详见表-12-5
5 | 提前竣工（赶工）费
6 | 优质优价增加费
7 | 住宅分户验收费
8 | 市政工程夜间施工增加费
合 计 |  |  | - | - | -

## H 规费、税金项目清单计价表(表-13)【道路工程】
规费、税金项目计价表
工程名称： |  | 吉林省结核病医院（吉林省传染病医院）院区1#、2#、3#停车场和南大门道路及配套工程【道路工程】 |  |  | 标段：-
序号 | 项目名称 |  | 计算基础 | 计算基数 | 计算费率 （％） | 金额(元)
1 | 规费 |  | 5.1+5.2+5.3+5.4
5.1 | 社会保险费 |  | 人工费×费率
5.2 | 残疾人就业保障金 |  | 人工费×费率
5.3 | 防洪基础设施建设资金 |  | 人工费×费率
5.4 | 其他规费 |  | 按规定计取
2 | 税金 |  | 税前造价×费率
合 计 | [5 empty] | -